## Ark1
A1 | A0 | bin | hex | INA nr | input | HEX add | testet? | A1 | A0
GND | GND | 1000000 | 40 |  | 1 | 0x4A | v | SDA | SDA
GND | Vs | 1000001 | 41 |  | 2 | 0x4F | v | SCL | SCL
GND | SDA | 1000010 | 42 |  | 3 | 0x49 | v | SDA | Vs
GND | SCL | 1000011 | 43 |  | 4 | 0x4E | v | SCL | SDA
Vs | GND | 1000100 | 44 |  | 5 | 0x46 | v | Vs | SDA
Vs | Vs | 1000101 | 45 | 7 | 6 | 0x4B | v | SDA | SCL
Vs | SDA | 1000110 | 46 | 5 | 7 | 0x45 |  | Vs | Vs
Vs | SCL | 1000111 | 47 |  | 8 | 0x48 | v | SDA | GND
SDA | GND | 1001000 | 48 | 8
SDA | Vs | 1001001 | 49 | 3 |  |  |  | Grøn | orange
SDA | SDA | 1001010 | 4A | 1
SDA | SCL | 1001011 | 4B | 6
SCL | GND | 1001100 | 4C
SCL | Vs | 1001101 | 4D
SCL | SDA | 1001110 | 4E | 4
SCL | SCL | 1001111 | 4F | 2